## Sheet1
Calculation for Determining Electricity Cost to Pump Water
| Flow Rate | 1200 | gpm | 1200 | 1200 | 1200
| Pumping Level** | 200 | feet | 180 | 160 | 140
| Cost per kWh | 0.07 | $ | 0.07 | 0.07 | 0.07
| Cost per Hour* | 3.168 |  | 2.8512 | 2.5344 | 2.2176
| Average Hours/Day | 12 | hours | 12 | 12 | 12
| Cost per Day* | 38.0161 |  | 34.2145 | 30.4129 | 26.6113
| Average Days/Month | 20 | days | 20 | 20 | 20
| Cost Per Month* | 760.3221 |  | 684.2899 | 608.2577 | 532.2255
| Cost Per Year Per Well* | 9123.865 |  | 8211.4785 | 7299.092 | 6386.7055
| Cost Per Year at 70% efficiency | 13034.0928 |  | 11730.6836 | 10427.2743 | 9123.865
*Assuming 100% efficient pump and $0.07/kWh
** Pumping Level is the depth to water in feet from ground surface when pumping
Instructions: Enter the flow rate,the pumping level, and the cost per kWh to determine cost. Then, reduce the pumping level by various amounts based on using Aqua TrueVue to decrease the amount of drawdown across the wellfield. Cost savings can be calculated for various pumping levels.